## Hoja1
SECRETARIA DE OBRAS PUBLICAS DEL MUNICIPIO DE ASIENTOS
PRESUPUESTO FINAL
CONSTRUCCION DE VELARIA EN PLAZA PRINCIPAL, BIMBALETES ATLAS, ASIENTOS, AGS
LOCALIDAD: BIMBALETES ATLAS, ASIENTOS, AGS.
No. |  | UNIDAD | CANTIDAD | P.U. | IMPORTE
CONSTRUCCION DE VELARIA EN PLAZA PRINCIPAL, BIMBALETES ATLAS, ASIENTOS, AGS
PRELIMINARES
1 | LIMPIA, TRAZO Y NIVELACION DEL TERRENO CON EQUIPO TOPOGRAFICO. INCLUYE: EQUIPO NECESARIO, PUENTEO, SEÑALIZACION DEL BANCO Y PUNTOS QUE SE REQUIERAN EN LA NIVELACION CON PINTURA, RENIVELACIONES NECESARIAS, LIMPIEZAS. | m2 | 535 | 13.03 | 6971.05
2 | CORTE CON DISCO DIAMANTADO DE 14" EN PAVIMENTO DE CONCRETO HIDRAULICO (HASTA 8.00 cm. DE PROFUNDIDAD). INCLUYE:TRAZO, EQUIPO Y OPERACION, LIMPIEZAS. | m | 0 | 61.79 | 0
3 | DEMOLICION A MANO DE CONCRETO SIMPLE EN FIRMES Y PISOS (HASTA DE 15 cm ESPESOR PROMEDIO). INCLUYE: ACARREO FUERA DE LA OBRA DE MATERIAL PRODUCTO DE DEMOLICION, LIMPIEZAS. | m3 | 0 | 449.05 | 0
4 | EXCAVACION A MANO EN CEPA EN TERRENO TIPO II DE 0.00 A 2.00 m DE PROFUNDIDAD. INCLUYE: AFINE DE TALUDES Y FONDO, COMO LA CONSERVACION DE LA MISMA. | m3 | 50.34 | 330.68 | 16646.4312
| CIMENTACION |  |  |  | 0
5 | PLANTILLA DE CONCRETO F'c=100 Kg/cm2, TMA 19 mm TRITURADA, HECHO EN OBRA, DE 5 cm. DE ESPESOR. INCLUYE: COLADO, TENDIDO, NIVELADO, ACARREOS DENTRO DE LA OBRA, LIMPIEZAS. | m2 | 38.78 | 183.19 | 7104.1082
6 | ZAPATA DE CONCRETO F'C= 200KG/CM2 ARMADO A BASE VARILLA # 4 @ 25 CM EN AMBOS SENTIDOS Y VARILLA # 4 @ 25 CM EN AMBOS SENTIDOS, SECCION 2.20 X 2.20 X 0.25 M DE ALTURA, INCLUYE: HABILITADO DEL ACERO, CORTES, GANCHOS, DOBLECES,ANCLAJES,TRASLAPES, CRUCES, CIMBRA Y DESCIMBRA, ACARREOS DENTRO DE LA OBRA, ELEVACIONES. | pza | 8 | 6180.6 | 49444.8
7 | DADO DE CONCRETO F'C= 200KG/CM2 ARMADO CON 8#4 Y E#3 @ 15CM, SECCION 40X40 CM Y 0.88 M DE PROFUNDIDAD, INCLUYE: HABILITADO DEL ACERO, CORTES, GANCHOS, DOBLECES, ANCLAJES,TRASLAPES, CRUCES, CIMBRA Y DESCIMBRA, ACARREOS DENTRO DE LA OBRA. | pza | 24 | 1515.57 | 36373.68
8 | RELLENO DE TEPETATE COMPACTADO AL 95% DE SU PVSM CON COMPACTADOR DE IMPACTO (BAILARINA) EN CAPAS DE HASTA 20 cm. DE ESPESOR. INCLUYE: SUMINISTRO DE TEPETATE, AGUA LA NECESARIA, MEDIDO COMPACTO, SELECCION DEL MATERIAL, TENDIDO, PAPEADO DE MATERIAL, ACARREOS DENTRO DE LA OBRA, LIMPIEZAS. | m3 | 33.14 | 392.33 | 13001.8162
9 | FABRICACION, SUMINISTRO Y COLOCACION DE ANCLA DE ACERO REDONDO LISO 5/8" DE DIAMETRO Y 80 CM DE LONGITUD TOTAL, CON CUERDA EN 10 CM DE UN EXTREMO Y UN DOBLEZ DE .10 CM X 90° EN EL OTRO, INCLUYE: LAS CUERDAS DE LAS ANCLAS SE ENGRASARAN Y SE CUBRIRAN ANTES DE COLAR EL PISO DE CONCRETO, CORTES, SOLDADURA Y PULIDO DE LA MISMA, ACARREOS DENTRO DE LA OBRA, ALINEADO, NIVELADO, ELEVACIONES, CUALQUIER ALTURA, GASTOS DE TALLER. | pza | 96 | 166.71 | 16004.16
10 | SUMINISTRO Y COLOCACION DE FESTERGROUT NM PARA RELLENO ENTRE DADO Y COLUMNA, INCLUYE: CIMBRADO Y DESCIMBRADO, NIVELADO, ACARREOS DENTRO DE LA OBRA | m3 | 0.1 | 6780.02 | 678.002
11 | FABRICACION, SUMINISTRO Y COLOCACION DE PLACA DE ACERO DE 30CM X 30CM X 19 MM CON 6 ORIFICIOS DE 25 MM DE DIAMETRO DISPUESTOS SEGÚN PLANO, INCLUYE: LA PLACA SE NIVELARA CON TUERCA Y CONTRATUERCA, APLICACIÓN DE PRIMER ANTICORROSIVO Y TERMINADO CON PINTURA DE ESMALTE PARA EVITAR LA CORROSION, LAS PLACAS QUEDARAN AHOGADAS EN PISO, CORTES, SOLDADURA Y PULIDO DE LA MISMA, APLICACION DE PRIMER ANTICORROSIVO, ACARREOS DENTRO DE LA OBRA, ALINEADO, NIVELADO, ELEVACIONES, CUALQUIER ALTURA, GASTOS DE TALLER. | pza | 24 | 964.6 | 23150.4
12 | SUMINISTRO Y COLOCACION DE ESTRUCTURA A BASE DE TUBO NEGRO DE 1a. CED- 40 (VER PLANOS PARA DETALLES, INCLUYE: CORTES, SOLDADURA PULIDA, ACARREOS DENTRO DE LA OBRA, ALINEADO, NIVELADO, ELEVACIONES, CUALQUIER ALTURA, ROLADO DE TUBERIA O CURVAS (SEGUN DISEÑO), ELEMENTOS DE FIJACION. | kg | 4909.1675 | 103.19 | 506576.9943
| ACABADOS |  |  |  | 0
13 | SUMINISTRO Y COLOCACIÓN DE UNA CUBIERTA DE LONA NACIONAL TIPO LONARIA, MARCA OPLEX ESTILO BLACK UOT COLOR BLANCO, CALIBRE 700 Y QUE CUENTA CON TRES AÑOS DE GARANTIA CONTRA DECOLORACION POR PARTE DEL FABRICANTE DE LA LONA, Y PUEDE LLEGAR A TENER UNA VIDA UTIL DE 10 AÑOS.INCLUYE: TENSADO, CORTES, TRASLAPES, ACARREOS DENTRO DE LA OBRA, ELEVACIONES, AJUSTES, ELEMENTOS DE FIJACION. | m2 | 655.4 | 395.6 | 259276.24
14 | SUMINISTRO Y APLICACION DE PINTURA DE ESMALTE CALIDAD DUPONT LINEA 80 DUCO, SOBRE ESTRUCTURA METALICAMETALICA, INCLUYE: PRIMER ANTICORROSIVO, MANOS DE PINTURA SUFICIENTES PARA CUBRIR SATISFACTORIAMENTE LA SUPERFICIE APLICADA CON PISTOLA DE AIRE, PROTECCION DE AREAS ADYACENTES, ACARREOS DENTRO DE LA OBRA. | kg | 4661.52 | 9.35 | 43585.212
15 | PISO DE 10.00 cm DE ESPESOR DE CONCRETO SIMPLE F'c=150 Kg/cm2, HECHO EN OBRA, TMA 38 mm, ARMADO CON MALLA ELECTROSOLDADA 6x6/10-10, ACABADO PULIDO Y BROCHA DE PELO, JUNTAS FRIAS CON VOLTEADOR, USO DE CONTRAJUNTA DE 38 mm. INCLUYE: CIMBRADO, MALLA ELECTROSOLDADA 6x6/10-10, NIVELADO, VIBRADO, CURADO CON MEMBRANA BASE AGUA, ACARREOS DENTRO DE LA OBRA, ELEVACIONES, CUALQUIER ALTURA, LIMPIEZAS. | m2 | 0 | 193.56 | 0
| INSTALACIÒN ELÈCTRICA |  |  |  | 0
16 | SALIDA ELECTRICA PARA LUMINARIO CON TUBO CONDUIT GALVANIZADA PARED DELGADA DE 13, 19 Y 25 mm. INCLUYE: CONTRA Y MONITORES, CABLES THW CAL 10, 12 Y/O 14 CALIDAD CONDUMEX, LATINCASA O MONTERREY, CONECTORES, ACARREOS DENTRO DE LA OBRA, ELEVACIONES, CUALQUIER ALTURA Y TODO LO NECESARIO PARA LA CORRECTA EJECUCION DEL CONCEPTO. | pza | 8 | 2253.21 | 18025.68
17 | SUMINISTRO Y COLOCACION DE LUMINARIA LED HIGH BAY 100 MODELO YHB-100650. INCLUYE: ELEMENTOS DE FIJACION, PRUEBAS DE FUNCIONAMIENTO, ACARREOS DENTRO DE LA OBRA, ELEVACIONES, CUALQUIER ALTURA, LIMPIEZAS. | pza | 8 | 2893.34 | 23146.72
18 | SUMINISTRO Y COLOCACION DE CENTRO DE CARGA No. DE CATALOGO QOD2 MARCA SQUARE'D, 1 FASE, 2 HILOS. INCLUYE: CONEXIONES, PRUEBAS DE FUNCIONAMIENTO, ELEVACIONES, CUALQUIER ALTURA, ELEMENTOS DE FIJACION, RESANES, LIMPIEZA. | pza | 1 | 1301.89 | 1301.89
19 | SUMINISTRO Y COLOCACION DE INTERRUPTOR TERMOMAGNETICO MARCA SQUARE'D DE 1x15-50 A ENCHUFABLE. INCLUYE: CONEXIONES, PRUEBAS DE FUNCIONAMIENTO, ELEMENTOS DE FIJACION, ACARREOS DENTRO DE LA OBRA, ELEVACIONES, CUALQUIER ALTURA, LIMPIEZAS. | pza | 1 | 555.75 | 555.75
20 | CONEXION DE INSTALACION ELECTRICA A RED EXISTENTE. INCLUYE: CORTES, CONEXION DE CABLES, MANIOBRAS NECESARIAS PARA EL CORRECTO FUNCIONAMIENTO DE LA INSTALACION, CONEXIONES, PRUEBA DE FUNCIONAMIENTO, LIMPIEZAS. | pza | 1 | 1802.87 | 1802.87
| LIMPIEZAS |  |  |  | 0
24 | LIMPIEZA GENERAL DE LA OBRA. INCLUYE: ACARREOS DE ESCOMBROS, RETIRO FUERA DE LA OBRA DE LOS MISMOS. | m2 | 535 | 11.67 | 6243.45
|  |  |  | SUBTOTAL | 1029889.2539
|  |  |  | IVA | 164782.2806
|  |  |  | TOTAL | 1194671.5346